## current-meter
Comment | Description | Designator | Footprint | Quantity
0.1u | 0603 CAP | C1, C2, C3, C9, C12, C13, C14, C16, C17, C18, C19 | 0603-CAP | 11
4.7u | 0805 CAP | C4, C5, C15 | 0805-CAP | 3
22p | 0603 CAP | C6, C7 | 0603-CAP | 2
1u | 0805 CAP | C8, C10 | 0805-CAP | 2
0.01u | 0603 CAP | C11 | 0603-CAP | 1
USBLC6-2SC6 | USBLC6-2SC6 | D1 | SOT-23-6L | 1
AZ1117EH-3.3 | AZ1117EH-3.3TRG1 | D2 | SOT-223 | 1
OPA333 | OPA333AIDBVR (TS321ILT) | DA1, DA2, DA3 | SOT-23-5 | 3
STM32F103C8T6 | STM32F103C8T6 | DD1 | LQFP48 | 1
M24C16-WMN6TP | M24C16-WMN6TP | DD2 | SOIC8 | 1
LED | 0603 LED | HL1, HL2 | 0603-LED | 2
39k | 0603 RES | R1, R8 | 0603-RES | 2
10k | 0603 RES | R2, R3 | 0603-RES | 2
100 | 0603 RES | R4 | 0603-RES | 1
1.5k | 0603 RES | R5 | 0603-RES | 1
22 | 0603 RES | R6, R7 | 0603-RES | 2
1k | 0603 RES | R9, R12, R13, R15, R16, R17 | 0603-RES | 6
0 | 0603 RES | R10 | 0603-RES | 1
NP | 0603 RES | R11 | 0603-RES | 1
1 | 1206 RES | R14 | 1206-RES | 1
KLS7-TS3608-5.0-180 | KLS7-TS3608-5.0-180 | SW1 | KLS7-TS3608-5.0-180 | 1
PESD5V0L1BA | PESD5V0L1BA,115 | VD1 | SOD-323 | 1
PLS-5 | PLS-5 | XP1 | PLS-5 | 1
USB type A | DS1098-B | XP2 | DS1098-B | 1
NP | PLS-2 | XP3, XP5 | PLS-2 | 2
PLS-5 | PLS-5 | XP4 | PLS-5 | 1
8MHz | 12.89048 (12.89007 -20+70) | Z1 | KX-9 | 1