## current-meter
Comment | Description | Designator | Footprint | LibRef | Quantity | x2 | chipdip | electronshik
0.1u | PARTNUMBER | C1, C2, C3, C9, C12, C13, C14, C16, C17, C18, C19 | 0603-CAP | Cap | 11 | 22 |  | 25
4.7u | PARTNUMBER | C4, C5, C15 | 0805-CAP | Cap | 3 | 6 |  | 10
22p | PARTNUMBER | C6, C7 | 0603-CAP | Cap | 2 | 4 |  | 5
1u | PARTNUMBER | C8, C10 | 0805-CAP | Cap | 2 | 4 |  | 5
0.01u | PARTNUMBER | C11 | 0603-CAP | Cap | 1 | 2 |  | 5
USBLC6-2SC6 | USBLC6-2SC6 | D1 | SOT-23-6L | USBLC6-2SC6 | 1 | 2 |  | 2
AZ1117EH-3.3 | AZ1117EH-3.3TRG1 | D2 | SOT-223 | AZ1117EH-3.3 | 1 | 2 |  | 2
OPA333 | OPA333AIDBVR (TS321ILT) | DA1, DA2, DA3 | SOT-23-5 | OPA333 | 3 | 6 | 4
STM32F103C8T6 | STM32F103C8T6 | DD1 | LQFP48 | STM32F103C8T6 | 1 | -
M24C16-WMN6TP | M24C16-WMN6TP | DD2 | SOIC8 | M24C16-WMN6TP | 1 | 2 | 2
LED | PARTNUMBER | HL1, HL2 | 0603-LED | LED0 | 2 | 4 |  | 4
39k | PARTNUMBER | R1, R8 | 0603-RES | Res2 | 2 | 4 |  | 5
10k | PARTNUMBER | R2, R3 | 0603-RES | Res2 | 2 | 4 |  | 5
100 | PARTNUMBER | R4 | 0603-RES | Res2 | 1 | 2 |  | 2
1.5k | PARTNUMBER | R5 | 0603-RES | Res2 | 1 | 2 |  | 2
22 | PARTNUMBER | R6, R7 | 0603-RES | Res2 | 2 | 4 |  | 5
1k | PARTNUMBER | R9, R12, R13, R15, R16, R17 | 0603-RES | Res2 | 6 | 12 |  | 15
0 | PARTNUMBER | R10 | 0603-RES | Res2 | 1 | 2 |  | 2
NP | PARTNUMBER | R11 | 0603-RES | Res2 | 1 | -
1 | PARTNUMBER | R14 | 1206-RES | Res2 | 1 | 2 |  | 2
PARTNUMBER | PARTNUMBER | SW1 | KLS7-TS3608-5.0-180 | SW-PB | 1 | 2 |  | 2
PESD5V0L1BA | PESD5V0L1BA,115 | VD1 | SOD-323 | TVS diode | 1 | 2 | 2
SWD | PARTNUMBER | XP1 | PLS-5 | Header 5 | 1 | -
USB type A | PARTNUMBER | XP2 | DS1098-B | Header 4 | 1 | 2 |  | 2
NO POP | PLS-2 | XP3, XP5 | PLS-2 | Header 2 | 2 | -
PLS-5 | PARTNUMBER | XP4 | PLS-5 | Header 5 | 1 | -
8MHz | 12.89048 (12.89007 -20+70) | Z1 | KX-9 | KX-9AT | 1 | 2 |  | 2